## Sheet1
拟利用专项资金购置仪器设备申报表
序号 | 项目单位 | 项目名称 | 申购单位名称 | 购置单位所在市 | 设备名称 | 规格型号 | 功能 | 技术指标 | 购置数量 | 申请经费（万元） | 单价 （万元） | 备注
1 | 示列 | XX国家重点实验室 |  | 昆明市 | 电子探针微分析仪 | EPMA-1720HT | 分析固体物质表面的细小颗粒或微小区域，元素范围从B5 到 U92；对样品中微小区域（微米级）的化学组成进行定性或定量分析，可以进行点、线扫描（得到层成分分布信息）、面扫描分析（得到成分面分布图像）；在冶金、地质、电子材料、生物、医学、考古以及其它领域中得到广泛地应用 | 1 波谱仪系统 1.1 分析元素：5B ～ 92U 1.2 分析精度： 1.2.1 主元素（含量 > 5%）： ≤1% 1.2.2 次要元素（含量～1%）： ≤5% 1.3 谱仪道数：4道，配备专用高精度的超轻元素(针对B/C/N/O有专用晶体)分析晶体 1.4 分光晶体：每道2个晶体，全聚焦型，无需调整检测器出口狭缝 1.5 晶体交换：自动交换，交换后自动调整罗兰圆聚焦 1.6 罗兰圆半径：4时（101.6mm），满足超轻元素和稀土定量分析要求 1.7 X射线检出角：≥50º 2 电子光学系统 2.1 灯丝：预对中W/CeB6（或LaB6）灯丝 2.2 加速电压：0.1～30kV（0.1kV步进，5kV以下0.01kV步进） 2.3 电磁透镜：2级会聚透镜和1级物磁透镜 2.4 光阑系统：固定，图像观察与成分分析之间转换无需切换光阑 2.5 电子束流： 10-12～10-6A连续可调，绝对准确值≤10% 2.6 电子束流稳定性：≤±0.15%/h 2.7 二次电子像： 2.7.1 空间分辨率： ≤6nm(W)/ ≤5nm(CeB6或LaB6) 2.7.2 放大倍数： 50～300,000（连续可调） 3 真空系统 3.1 真空度：≤1.010-3 Pa 3.2 真空泵：涡轮分子泵、机械泵抽气系统 3.3 抽真空时间：全系统 ≤45分钟（自大气开始抽空） 3.4 真空控制：全自动 4 光学观察系统 4.1 类型：反射光模式显微镜，配置有十字丝物镜 4.2 放大倍数：500倍 4.3 分辨率：1µm 4.4 焦深：4µm 5 样品台系统 5.1 样品室：适合大尺寸样品，最大样品尺寸：100mm100mm50mm 5.2 样品座：随机标配多种适合不同大小样品尺寸的样品座 5.3 样品台移动距离： 5.3.1 X方向： ≥50mm 5.3.2 Y方向： ≥80mm 5.3.3 Z方向： ≥1.5mm |  |  |  | 示列